## Sheet1
统一格式
金湖县人民医院外墙檐口大理石检修报价单
序号 | 检修部位及项目内容 | 单位 | 数量 | 单价（元） | 合价（元） | 备注
1 | 防脱落安全防护网搭设 | 米 | 50 |  |  | 1.考虑门诊医技楼和行政楼外墙四周檐口高空作业、现有结构稳定性、周边人员密集等安全因素，安全网及安全警示措施落实到位后，方可施工。2.原损坏处人工拆除，考虑结构稳定性等因素，将每处坏损点保护性向两侧各拆除5米，进行检修及加固处理。3.采用角钢及固件支撑，加装防脱落挂钩。4.脱落损坏处石材更换部位以背栓方式维修加固（背栓间隔400mm以内）。5.石材：应与原石材品种、规格、厚度、颜色、纹理尽量一致。 挂件： 采用优质不锈钢挂件（背栓、T型挂件、L型挂件等），必须与原系统匹配。密封胶、云石胶/AB胶： 选用中性硅酮耐候密封胶，其性能应符合国家标准，并与石材、胶体相容。
2 | 损坏处檐口大理石线条拆除 | 米 | 30
3 | 角钢、挂件及固件等连接件安装 | 米 | 30
4 | 损坏檐口石材更换制作及安装 | 米 | 6
5 | 檐口石材线条盖板面拆除 | 米 | 24
6 | 石材线条面检修加固 | 项 | 1
7 | 大型机械（吊车） | 台班 | 10
合计： |  | 元 |  |  |  | 含人工、机械、材料、安全措施、税票等一切费用。
报价单位（盖章）：